## Sheet1
五台风景区数据汇总
样品编号 |  |  | 001 | 002 | 003 | 标准规定
采样地点 |  |  | 杨柏峪泵站龙头水 | 大车沟泵站龙头水 | 大甘河泵站龙头水
序号 | 参数 | 单位 | 检测结果 | 检测结果 | 检测结果
1 | 色度 | 度 | ＜5 | ＜5 | ＜5 | ≤15
2 | 浑浊度 | NTU | ＜1 | ＜1 | ＜1 | ≤1（水源与净水技术条件限制时为≤3）
3 | 臭和味 | / | 无 | 无 | 无 | 无异臭、异味
4 | 肉眼可见物 | / | 无 | 无 | 无 | 无
5 | 氨氮 | mg/L | ＜0.02 | ＜0.02 | ＜0.02 | ≤0.5
6 | 硝酸盐（以氮计） | mg/L | 1.28 | 3.20 | 0.59 | ≤10（地下水源限制时为20）
7 | 砷 | mg/L | 0.00022 | 0.00030 | 0.00036 | ≤0.01
8 | 汞 | mg/L | ＜0.00007 | ＜0.00007 | ＜0.00007 | ≤0.001
9 | 镉 | mg/L | ＜0.00006 | ＜0.00006 | ＜0.00006 | ≤0.005
10 | 铬（六价） | mg/L | 0.006 | 0.005 | 0.005 | ≤0.05
11 | 铅 | mg/L | 0.00022 | 0.00025 | 0.00016 | ≤0.01
12 | 耗氧量 | mg/L | 1.92 | 2.64 | 2.96 | ≤3（特殊情况≤5）
13 | 菌落总数 | CFU/mL | 5 | 8 | 7 | ≤100
14 | 总大肠菌群 | MPN/100mL | 未检出 | 未检出 | 未检出 | 不得检出
15 | 耐热大肠菌群 | MPN/100mL | 未检出 | 未检出 | 未检出 | 不得检出